## Sheet1 - Table 1
Lens and Scan Rate Calculator | [7 empty] | Height |  | Zoom | Density | m/s | km/h | Zoom% | EL2K | EL2K-HR | Fusion | Fusion-Flex | Pro | Pro-DZ | Vision |  |  |  | 5L700: | 0.009 | [7 empty] | Lens Equivalency Calculation
|  |  |  | Vision PRO X Sensor - 5L700 = |  |  |  | 23.04 | mm | 100 | 2560 | 16.6667 | 60 | 25 | n/a | 338 | 336 | 336 | 336 | 336 |  |  |  |  | 5L200: | 0.021007 | [7 empty] | Select Camera | 5L600
Camera Height: | A = | 10 | m | Vision PRO Sensor - 5L600 = |  |  |  | 11.264 | mm | 100 | 1024 | 16.6667 | 60 | 33 | n/a | 450 | 448 | 448 | 448 | 448 |  |  |  |  | 5L600: | 0.011 | [7 empty] | Lens to compare | 12.5 | - | 75 | mm
Distance to Track: | B = | 10 | m | Vision Sensor - 5L500 = |  |  |  | 4.8 | mm | 100 | 640 | 16.6667 | 60 | 50 | 500 | 674 | 672 | 672 | 680 | 680 |  |  |  |  | 5L500: | 0.0075 | [7 empty] | EtherLynx 2000 - 5L200 | 23.225 | - | 139.35 | mm
Track Width: | C = | 10 | m | Fusion Flex Sensor - 5L400 = |  |  |  | 28.2333 | mm | 100 | 1344 | 16.6667 | 60 | 100 | 500 | 1000 | 1000 | 1344 | 1360 | 1360 | 640 |  |  |  | 5L400: | 0.021007 | [7 empty] | EtherLynx Pro - 5L300 | 45.2899 | - | 271.7391 | mm
Height at lane 0: | D = | 2 | m | EtherLynx Pro - Sensor - 5L300 = |  |  |  | 39.99 | mm | 100 | 1333 | 16.6667 | 60 | 150 | n/a | n/a | n/a | n/a | n/a | 2038 |  |  |  |  | 5L300: | 0.03 | [7 empty] | Fusion Flex - 5L400 | 31.3283 | - | 187.9699 | mm
|  |  |  | EtherLynx 2000 Sensor - 5L200 = |  |  |  | 21.0069 | mm | 100 | 1000 | 16.6667 | 60 | 200 | n/a | n/a | n/a | 2696 | n/a | n/a | 1280 | [12 empty] | Vision - 5L500 | 5.325 | - | 31.95 | mm
Camera Elevation Angle = |  | 33.4007 | [11 empty] | 300 | n/a | n/a | n/a | n/a | n/a | 4078 |  |  |  |  | Angle of visible range = |  |  | 23.1986 | ° | 23.1986 | 23.1986 | 23.1986 | 23.1986 | Vision PRO - 5L600 | 12.5 | - | 75 | mm
[7 empty] | Therefore: | 5L200 | 5L300 | 5L400 | 5L500 | 5L600 | 5L700 | [11 empty] | Max. pan angle (minutes) = |  |  | #VALUE! | ' | #VALUE! | #VALUE! | ' | #VALUE! | Vision PRO X - 5L700 | 25.4582 | - | 152.7495 | mm
Height of Camera | ¦ |  |  |  |  | Recommended Lens = | mm | 51.1721 | 97.4141 | 68.7754 | 11.6926 | 27.4387 | 56.1246 | [5 empty] | 200% |  | 100% |  | 50% |  | Distance to subject = |  |  | 17.4929 | m | 17.4929 | 17.4929 | m | 17.4929
| ¦ |  |  |  |  | Recommended Scan Rate = | lps | 2680.3985 | 2658.4607 | 2680.3985 | 1276.3802 | 2042.2084 | 5105.521 | [11 empty] | Near side frame rate = |  |  | 3060.9682 | fps | 3035.9156 | 1457.6039 | 2332.1662 | 5830.4156 | Height of Competitor: | 2 | m
| ¦ |  |  |  |  | Height of Competitor = | px | 324.795 | 432.9517 | 436.5244 | 207.8688 | 332.59 | 831.4751 | angle of visible range |  |  | 23.1986 | 23.1986 | Density | Rate | Density | Rate | Density | Rate | Far side frame rate = |  |  | 2299.8288 | fps | 2281.0058 | 1095.1566 | 1752.2505 | 4380.6263 | Position on Track: | 50% | %
| ¦ |  |  |  |  | Image Resolution = | Mpx/sec | 2.6804 | 3.5437 | 3.6025 | 0.81688 | 2.0912 | 13.0701 | angle of subject on far side |  |  | 4.7636 | 4.7636 | 100 | 3623 | [13 empty] | Distance from Competitor: | 15 | m
| ¦ |  |  |  |  | Time Resolution per pixel = | .001 sec | 0.37308 | 0.37616 | 0.37308 | 0.78347 | 0.48967 | 0.19587 | percentage of pixels used |  |  | 20.53% | 20.53% | 200 | 3333 | 100 | 3856 | [11 empty] | % of Sensor Height: | 32.48% | %
| ¦ A | [12 empty] | pixels representing subject |  |  | 275.9795 | 273.7207 | 300 | 3067
| ¦ | [7 empty] | ¦ D |  |  |  |  | mm/pixel |  |  | 7.2469 | 7.3067 | 400 | 2857 | 200 | 3631 | 100 | 3614
| ¦ | Horizontal Distance from Track |  |  |  |  | ¦ Track Width |  | ¦ |  |  |  |  | frame rate for far side |  |  | 2299.8288 | 2281.0058 | 500 | 2659
| <------ | ------------------------------------------------- |  | B | ------------------------------------------------- | ------------------------------------------------- | --><------------------ | C----------------> | + | [9 empty] | 600 | 2500 | 300 | 3416
[14 empty] | angle of visible range |  |  | 23.1986 | 23.1986 | 700 | 2347
[14 empty] | Camera Elevation Angle = |  |  | 33.4007 | deg
[14 empty] | angle of subject on near side |  |  | 6.3402 | 6.3402 | 800 | 2222 | 400 | 3239 | 200 | 3239 |  |  | #VALUE!
[14 empty] | percentage of pixels used |  |  | 27.33% | 27.33% | 900 | 2100 | [6 empty] | 17.4929
[14 empty] | pixels representing subject |  |  | 367.3162 | 364.3099 | 1000 | 2000 | 500 | 3067 |  |  |  |  | 5830.4156
[19 empty] | #REF! | 1250 | #REF! | 2347 |  |  |  |  | 4380.6263
[19 empty] | #REF! | 1210
[19 empty] | #REF! | 1176 | #REF! | 2262 | 600 | 2262
[19 empty] | #REF! | 1141
[19 empty] | #REF! | 1111 | #REF! | 2177
[19 empty] | 2696 | 1082 | 1344 | 2145 | 672 | 2145