## Sheet1 - Table 1
| Lens and Scan Rate Calculator | [12 empty] | Zoom% | EL2K | EL2K-HR | Fusion | Fusion-Flex | Pro | Pro-DZ | Vision |  |  |  | 5L200: | 0.021007 | [5 empty] | Lens Equivalency Calculation
[10 empty] | Zoom | Density | Speed-m/s | km/h | 25 | n/a | 338 | 336 | 336 | 336 | 336 |  |  |  |  | 5L600: | 0.011 | [5 empty] | Select Camera | 5L400
| A = | 15 | m | Image Size E2000 5L200 = |  |  |  | 21.0069 | mm | 100 | 1000 | 16.6667 | 60 | 33 | n/a | 450 | 448 | 448 | 448 | 448 |  |  |  |  | 5L500: | 0.0075 | [5 empty] | Lens to compare: | 80 | to | 200 | mm
| B = | 20 | m | Image Size EPro 5L300 = |  |  |  | 40 | mm | 150 | 2000 | 16.6667 | 60 | 50 | 500 | 674 | 672 | 672 | 680 | 680 |  |  |  |  | 5L400: | 0.021007 | [5 empty] | EtherLynx 2000 - 5L200 | 59.52 |  | 148.8
| C = | 25 | m | Image Size FFlex 5L400 = |  |  |  | 28.2333 | mm | 100 | 1344 | 16.6667 | 60 | 100 | 500 | 1000 | 1000 | 1344 | 1360 | 1360 | 640 |  |  |  | 5L300: | 0.03 | [5 empty] | EtherLynx Pro - 5L300 | 115.6069 | to | 289.0173 | mm
| D = | 2.5 | m | Image Size Vision 5L500 = |  |  |  | 4.8 | mm | 200 | 1280 | 16.6667 | 60 | 150 | n/a | n/a | n/a | n/a | n/a | 2038 |  |  |  |  | Angle of visible range = |  | 21.3458 | ° | 21.3458 | 21.3458 | 21.3458 | Fusion Flex - 5L400 | 80 | to | 200 | mm
|  |  |  | Image Size VPro 5L600 = |  |  |  | 11.264 | mm | 200 | 2048 | 16.6667 | 60 | 200 | n/a | n/a | n/a | 2696 | n/a | n/a | 1280 |  |  |  | Max. pan angle (minutes) = |  | 0 | ' | 0 | 0 | ' | Vision - 5L500 | 13.6 | to | 34 | mm
[5 empty] | Therefore: |  |  | 5L200 |  | 5L300 | 5L400 | 5L500 | 5L600 | 300 | n/a | n/a | n/a | n/a | n/a | 4078 |  |  |  |  | Distance to subject = |  | 35.3871 | m | 35.3871 | 35.3871 | m | Vision Pro - 5L600 | 31.92 | to | 79.8 | mm
Camera Height | ¦ |  |  |  | Recommended Lens = |  |  | 55.7326 | mm | 106.1222 | 74.9046 | 12.7347 | 29.884 | [11 empty] | Near side frame rate = |  | 2041.9041 | fps | 3038.5478 | 1944.6706 | 3111.4729
| ¦ |  |  |  | Recommended Frame Rate = |  |  | 1631.8714 | lps | 2428.38 | 1631.8714 | 1554.1632 | 2486.6611 | [5 empty] | 200% |  | 100% |  | 50% |  | Far side frame rate = |  | 1221.8386 | fps | 1818.2123 | 1163.6558 | 1861.8494
| ¦ |  |  |  | Camera Elevation Angle = |  |  | 26.197 | deg | 26.197 | 26.197 | 26.197 | 26.197 | angle of visible range |  |  | 21.3458 | 21.3458 | Density | Rate | Density | Rate | Density | Rate
| ¦ | [12 empty] | angle of subject on far side |  |  | 2.9108 | 2.9108 | 100 | 3623
| ¦ | [12 empty] | percentage of pixels used |  |  | 13.64% | 13.64% | 200 | 3333 | 100 | 3856
| ¦ A | [12 empty] | pixels representing subject |  |  | 183.2758 | 272.7318 | 300 | 3067
| ¦ | [7 empty] | ¦ D |  |  |  |  | mm/pixel |  |  | 13.6406 | 9.1665 | 400 | 2857 | 200 | 3631 | 100 | 3614
| ¦ |  |  | Distance to Track |  |  | ¦ Track |  | ¦ |  |  |  |  | frame rate for far side |  |  | 1221.8386 | 1818.2123 | 500 | 2659
| ---------- | ------------------------------------------------- |  | ------------------------------------------------- | ------------------------------------------------- | ------------------------------------------------- | -------------------- | ------------------------------------------------- | + | [9 empty] | 600 | 2500 | 300 | 3416
| ¦<------- | ------------------------------------------------- |  | ---------------B ----------------- |  |  | --->¦<--------------- | C------> | ¦ |  |  |  |  | angle of visible range |  |  | 21.3458 | 21.3458 | 700 | 2347
[14 empty] | angle of subject on near side |  |  | 4.8645 | 4.8645 | 800 | 2222 | 400 | 3239 | 200 | 3239
[14 empty] | percentage of pixels used |  |  | 22.79% | 22.79% | 900 | 2100
[14 empty] | pixels representing subject |  |  | 306.2856 | 455.7822 | 1000 | 2000 | 500 | 3067
[14 empty] | mm/pixel |  |  | 8.1623 | 5.4851 | 1100 | 1901
[19 empty] | #REF! | 1597
[19 empty] | #REF! | 1538 | #REF! | 2664 | 400 | 2664
[19 empty] | #REF! | 1479
[19 empty] | #REF! | 1428 | #REF! | 2546
[19 empty] | #REF! | 1377
[19 empty] | #REF! | 1333 | #REF! | 2446 | 500 | 2439
[19 empty] | #REF! | 1288
[19 empty] | #REF! | 1250 | #REF! | 2347
[19 empty] | #REF! | 1210
[19 empty] | #REF! | 1176 | #REF! | 2262 | 600 | 2262
[19 empty] | #REF! | 1141
[19 empty] | #REF! | 1111 | #REF! | 2177
[19 empty] | 2696 | 1082 | 1344 | 2145 | 672 | 2145